## Sheet1
Airplane Speed | Height of the airplane | Wind Speed | Wind Angle | Alpha (range) | Distance in horizontal (X) | Distance in Horizontal (Rxz) | K=0.04 | Remarks
25 | 25 | 10 | 0 | 0 | 38.7219 | 38.7219 |  | Base case
25 | 25 | 10 | 180 | 0 | 23.7756 | 23.7756 |  | Base case
75 | 25 | 10 | 60 | 6.178 |  | 55.8801
25 | 25 | 10 | 60 | 16.1021 |  | 34.3361 |  | alpha will change only with change in theta
25 | 25 | 10 | 90 | 21.8014 |  | 30.0357
25 | 25 | 20 | 60 | 26.3295 |  | 34.7048
0 | 25 | 10 | 60 | 60 |  | 5.3314
25 | 100 | 10 | 60 | 16.1021 |  | 55.294
Keeping it constant | to see the change in | alpha with change in theta
25 | 25 | 10 | 5 | 1.428
|  |  | 10 | 2.8527
|  |  | 15 | 4.2707
|  |  | 20 | 5.6784
|  |  | 25 | 7.0725
|  |  | 30 | 8.4491
|  |  | 35 | 9.8043
|  |  | 40 | 11.134
|  |  | 45 | 12.4337
|  |  | 50 | 13.6985
|  |  | 55 | 14.9233
|  |  | 60 | 16.1021
|  |  | 65 | 17.2287
|  |  | 70 | 18.2961
|  |  | 75 | 19.2963
|  |  | 80 | 20.2207
|  |  | 85 | 21.0594
|  |  | 90 | 21.8014
|  |  | 95 | 22.4343
| 113 | 23.5769 | 100 | 22.9443
| 114 | 23.5775 | 105 | 23.3155
|  |  | 110 | 23.53
|  |  | 115 | 23.57
| 116 | 23.554 | 120 | 23.4132 |  | Maxima is reached at 114 degrees
| 117 | 23.5324 | 125 | 23.0361
| 118 |  | 130 | 22.4147
for different speeds, the maximum angle is reached between 90 to 120 degrees